## Material Properties
Case No | Ni | Ti | Prec Comp | Eq Comp | Vf | AR | As | Af | Ms | Mf | Ca | Cm | Hmax | Kt
1 | 50.2 | 49.8 | 56.7 | 50.1 | 0% | 6 | 338.5631 | 356.6956 | 318.3108 | 298.6062 | 6036565.0782 | 6040685.1873 | 0.050914 | 4.8456e-08
2 | 50.2 | 49.8 | 56.7 | 50.1 | 0.5% | 6 | 340.6917 | 358.992 | 320.627 | 300.4759 | 6048209.4121 | 6059105.2261 | 0.05058 | 4.3895e-08
3 | 50.2 | 49.8 | 56.7 | 50.1 | 1% | 6 | 343.2391 | 361.8995 | 323.3177 | 303.1261 | 6065948.6847 | 6093631.5187 | 0.049925 | 3.8228e-08
4 | 50.2 | 49.8 | 56.7 | 50.1 | 1.5% | 6 | 346.0868 | 365.0434 | 326.0514 | 305.9792 | 6067993.5646 | 6100533.0131 | 0.049582 | 3.7287e-08
5 | 50.2 | 49.8 | 56.7 | 50.1 | 2% | 6 | 888 | 888 | 888 | 888 | 888 | 888 | 888 | 888
6 | 50.2 | 49.8 | 56.7 | 50.1 | 2.5% | 6 | 888 | 888 | 888 | 888 | 888 | 888 | 888 | 888
7 | 50.2 | 49.8 | 56.7 | 50.1 | 3% | 6 | 888 | 888 | 888 | 888 | 888 | 888 | 888 | 888
8 | 50.2 | 49.8 | 56.7 | 50.1 | 3.5% | 6 | 888 | 888 | 888 | 888 | 888 | 888 | 888 | 888
9 | 50.2 | 49.8 | 56.7 | 50.1 | 4% | 6 | 888 | 888 | 888 | 888 | 888 | 888 | 888 | 888
10 | 50.2 | 49.8 | 56.7 | 50.1 | 4.5% | 6 | 888 | 888 | 888 | 888 | 888 | 888 | 888 | 888
11 | 50.2 | 49.8 | 56.7 | 50.1 | 5% | 6 | 888 | 888 | 888 | 888 | 888 | 888 | 888 | 888
12 | 50.2 | 49.8 | 56.7 | 50.1 | 5.5% | 6 | 888 | 888 | 888 | 888 | 888 | 888 | 888 | 888
13 | 50.2 | 49.8 | 56.7 | 50.1 | 6% | 6 | 888 | 888 | 888 | 888 | 888 | 888 | 888 | 888
14 | 50.2 | 49.8 | 56.7 | 50.1 | 6.5% | 6 | 888 | 888 | 888 | 888 | 888 | 888 | 888 | 888
15 | 50.2 | 49.8 | 56.7 | 50.1 | 7% | 6 | 888 | 888 | 888 | 888 | 888 | 888 | 888 | 888
16 | 50.2 | 49.8 | 56.7 | 50.1 | 7.5% | 6 | 888 | 888 | 888 | 888 | 888 | 888 | 888 | 888
17 | 50.2 | 49.8 | 56.7 | 50.1 | 8% | 6 | 888 | 888 | 888 | 888 | 888 | 888 | 888 | 888
18 | 50.2 | 49.8 | 56.7 | 50.1 | 8.5% | 6 | 888 | 888 | 888 | 888 | 888 | 888 | 888 | 888
19 | 50.2 | 49.8 | 56.7 | 50.1 | 9% | 6 | 888 | 888 | 888 | 888 | 888 | 888 | 888 | 888
20 | 50.2 | 49.8 | 56.7 | 50.1 | 9.5% | 6 | 888 | 888 | 888 | 888 | 888 | 888 | 888 | 888
21 | 50.2 | 49.8 | 56.7 | 50.1 | 10% | 6 | 888 | 888 | 888 | 888 | 888 | 888 | 888 | 888
22 | 50.3 | 49.7 | 56.7 | 50.1 | 0% | 6 | 329.6948 | 347.5235 | 310.0875 | 290.1258 | 6035729.0191 | 6039021.426 | 0.050899 | 4.7141e-08
23 | 50.3 | 49.7 | 56.7 | 50.1 | 0.5% | 6 | 331.8822 | 349.8451 | 312.3174 | 292.1591 | 6036564.1265 | 6048103.4721 | 0.050625 | 4.24e-08
24 | 50.3 | 49.7 | 56.7 | 50.1 | 1% | 6 | 334.4983 | 353.0068 | 315.2813 | 294.8181 | 6091270.4524 | 6125008.0661 | 0.049963 | 3.7026e-08
25 | 50.3 | 49.7 | 56.7 | 50.1 | 1.5% | 6 | 336.7645 | 355.6579 | 317.7335 | 297.3963 | 6072117.4939 | 6130587.0811 | 0.049373 | 3.2101e-08
26 | 50.3 | 49.7 | 56.7 | 50.1 | 2% | 6 | 339.6355 | 358.7045 | 320.457 | 300.1927 | 6090002.1762 | 6152350.2818 | 0.049062 | 3.2187e-08
27 | 50.3 | 49.7 | 56.7 | 50.1 | 2.5% | 6 | 342.0755 | 361.8135 | 323 | 302.9309 | 6090609.9943 | 6164037.0128 | 0.048581 | 3.1024e-08
28 | 50.3 | 49.7 | 56.7 | 50.1 | 3% | 6 | 344.8639 | 365.2914 | 325.9105 | 305.8494 | 6078841.7284 | 6164421.8861 | 0.048166 | 3.0966e-08
29 | 50.3 | 49.7 | 56.7 | 50.1 | 3.5% | 6 | 888 | 888 | 888 | 888 | 888 | 888 | 888 | 888
30 | 50.3 | 49.7 | 56.7 | 50.1 | 4% | 6 | 888 | 888 | 888 | 888 | 888 | 888 | 888 | 888
31 | 50.3 | 49.7 | 56.7 | 50.1 | 4.5% | 6 | 888 | 888 | 888 | 888 | 888 | 888 | 888 | 888
32 | 50.3 | 49.7 | 56.7 | 50.1 | 5% | 6 | 888 | 888 | 888 | 888 | 888 | 888 | 888 | 888
33 | 50.3 | 49.7 | 56.7 | 50.1 | 5.5% | 6 | 888 | 888 | 888 | 888 | 888 | 888 | 888 | 888
34 | 50.3 | 49.7 | 56.7 | 50.1 | 6% | 6 | 888 | 888 | 888 | 888 | 888 | 888 | 888 | 888
35 | 50.3 | 49.7 | 56.7 | 50.1 | 6.5% | 6 | 888 | 888 | 888 | 888 | 888 | 888 | 888 | 888
36 | 50.3 | 49.7 | 56.7 | 50.1 | 7% | 6 | 888 | 888 | 888 | 888 | 888 | 888 | 888 | 888
37 | 50.3 | 49.7 | 56.7 | 50.1 | 7.5% | 6 | 888 | 888 | 888 | 888 | 888 | 888 | 888 | 888
38 | 50.3 | 49.7 | 56.7 | 50.1 | 8% | 6 | 888 | 888 | 888 | 888 | 888 | 888 | 888 | 888
39 | 50.3 | 49.7 | 56.7 | 50.1 | 8.5% | 6 | 888 | 888 | 888 | 888 | 888 | 888 | 888 | 888
40 | 50.3 | 49.7 | 56.7 | 50.1 | 9% | 6 | 888 | 888 | 888 | 888 | 888 | 888 | 888 | 888
41 | 50.3 | 49.7 | 56.7 | 50.1 | 9.5% | 6 | 888 | 888 | 888 | 888 | 888 | 888 | 888 | 888
42 | 50.3 | 49.7 | 56.7 | 50.1 | 10% | 6 | 888 | 888 | 888 | 888 | 888 | 888 | 888 | 888
43 | 50.4 | 49.6 | 56.7 | 50.1 | 0% | 6 | 320.8581 | 338.1224 | 301.9693 | 281.4339 | 6033550.246 | 6032297.8484 | 0.050903 | 4.6101e-08
44 | 50.4 | 49.6 | 56.7 | 50.1 | 0.5% | 6 | 322.5882 | 340.7933 | 304.1209 | 283.3801 | 6037019.2885 | 6045073.9598 | 0.050546 | 3.8913e-08
45 | 50.4 | 49.6 | 56.7 | 50.1 | 1% | 6 | 324.5859 | 343.7684 | 307.1032 | 285.5078 | 6035782.0666 | 6084774.6353 | 0.049868 | 3.1747e-08
46 | 50.4 | 49.6 | 56.7 | 50.1 | 1.5% | 6 | 327.4117 | 346.3306 | 310.0213 | 287.9902 | 6044370.8572 | 6115327.939 | 0.049443 | 2.8613e-08
47 | 50.4 | 49.6 | 56.7 | 50.1 | 2% | 6 | 330.2453 | 349.546 | 312.4475 | 291.0749 | 6050860.1069 | 6120689.3856 | 0.04899 | 2.9025e-08
48 | 50.4 | 49.6 | 56.7 | 50.1 | 2.5% | 6 | 331.6648 | 352.3077 | 315.2155 | 293.6451 | 6081128.4343 | 6247487.9581 | 0.048262 | 2.3979e-08
49 | 50.4 | 49.6 | 56.7 | 50.1 | 3% | 6 | 335.0526 | 354.7973 | 317.864 | 296.3676 | 6125065.9399 | 6274511.0747 | 0.047596 | 2.4056e-08
50 | 50.4 | 49.6 | 56.7 | 50.1 | 3.5% | 6 | 338.5887 | 358.3645 | 320.1833 | 299.9719 | 6113736.6337 | 6226196.0213 | 0.04764 | 2.7209e-08
51 | 50.4 | 49.6 | 56.7 | 50.1 | 4% | 6 | 340.6497 | 361.2232 | 322.6708 | 303.2853 | 6127078.0059 | 6312071.3458 | 0.046646 | 2.4174e-08
52 | 50.4 | 49.6 | 56.7 | 50.1 | 4.5% | 6 | 343.7551 | 364.4178 | 325.8088 | 306.0103 | 6144694.5915 | 6330019.9791 | 0.046179 | 2.4166e-08
53 | 50.4 | 49.6 | 56.7 | 50.1 | 5% | 6 | 888 | 888 | 888 | 888 | 888 | 888 | 888 | 888
54 | 50.4 | 49.6 | 56.7 | 50.1 | 5.5% | 6 | 888 | 888 | 888 | 888 | 888 | 888 | 888 | 888
55 | 50.4 | 49.6 | 56.7 | 50.1 | 6% | 6 | 888 | 888 | 888 | 888 | 888 | 888 | 888 | 888
56 | 50.4 | 49.6 | 56.7 | 50.1 | 6.5% | 6 | 888 | 888 | 888 | 888 | 888 | 888 | 888 | 888
57 | 50.4 | 49.6 | 56.7 | 50.1 | 7% | 6 | 888 | 888 | 888 | 888 | 888 | 888 | 888 | 888
58 | 50.4 | 49.6 | 56.7 | 50.1 | 7.5% | 6 | 888 | 888 | 888 | 888 | 888 | 888 | 888 | 888
59 | 50.4 | 49.6 | 56.7 | 50.1 | 8% | 6 | 888 | 888 | 888 | 888 | 888 | 888 | 888 | 888
60 | 50.4 | 49.6 | 56.7 | 50.1 | 8.5% | 6 | 888 | 888 | 888 | 888 | 888 | 888 | 888 | 888
61 | 50.4 | 49.6 | 56.7 | 50.1 | 9% | 6 | 888 | 888 | 888 | 888 | 888 | 888 | 888 | 888
62 | 50.4 | 49.6 | 56.7 | 50.1 | 9.5% | 6 | 888 | 888 | 888 | 888 | 888 | 888 | 888 | 888
63 | 50.4 | 49.6 | 56.7 | 50.1 | 10% | 6 | 888 | 888 | 888 | 888 | 888 | 888 | 888 | 888
64 | 50.5 | 49.5 | 56.7 | 50.1 | 0% | 6 | 311.3645 | 328.5682 | 293.1183 | 272.6574 | 6006499.3702 | 5994613.0234 | 0.050897 | 3.6184e-08
65 | 50.5 | 49.5 | 56.7 | 50.1 | 0.5% | 6 | 312.9681 | 331.4535 | 295.679 | 274.6155 | 6015132.0219 | 6034418.5165 | 0.050511 | 3.5854e-08
66 | 50.5 | 49.5 | 56.7 | 50.1 | 1% | 6 | 315.4216 | 333.9307 | 299.0991 | 275.78 | 6024338.0044 | 6054080.3944 | 0.049779 | 2.9032e-08
67 | 50.5 | 49.5 | 56.7 | 50.1 | 1.5% | 6 | 317.8637 | 336.8736 | 301.8961 | 278.6041 | 6002610.1795 | 6072778.0086 | 0.049394 | 2.5769e-08
68 | 50.5 | 49.5 | 56.7 | 50.1 | 2% | 6 | 320.3078 | 340.0428 | 304.3046 | 281.8508 | 6027487.4006 | 6136807.6786 | 0.048855 | 2.4936e-08
69 | 50.5 | 49.5 | 56.7 | 50.1 | 2.5% | 6 | 322.943 | 342.6355 | 307.3102 | 284.2464 | 6038648.7303 | 6169129.9814 | 0.048273 | 2.3133e-08
70 | 50.5 | 49.5 | 56.7 | 50.1 | 3% | 6 | 325.8898 | 345.3975 | 310.1041 | 287.0769 | 6081397.3545 | 6239161.2822 | 0.047653 | 2.2035e-08
71 | 50.5 | 49.5 | 56.7 | 50.1 | 3.5% | 6 | 328.3426 | 348.7337 | 312.1626 | 291.1845 | 6068990.2922 | 6260838.0236 | 0.047201 | 2.1807e-08
72 | 50.5 | 49.5 | 56.7 | 50.1 | 4% | 6 | 331.3785 | 351.648 | 314.7613 | 293.9474 | 6075492.0062 | 6278456.7791 | 0.046817 | 2.2934e-08
73 | 50.5 | 49.5 | 56.7 | 50.1 | 4.5% | 6 | 334.363 | 354.2996 | 316.5731 | 295.5454 | 6093302.6729 | 6187025.5107 | 0.046753 | 1.8128e-08
74 | 50.5 | 49.5 | 56.7 | 50.1 | 5% | 6 | 336.4531 | 357.2664 | 319.8207 | 300.0725 | 6206340.0631 | 6470859.72 | 0.045093 | 2.0504e-08
75 | 50.5 | 49.5 | 56.7 | 50.1 | 5.5% | 6 | 339.6787 | 360.6924 | 322.4192 | 302.6676 | 6227186.8135 | 6445738.7669 | 0.044947 | 2.2092e-08
76 | 50.5 | 49.5 | 56.7 | 50.1 | 6% | 6 | 344.0394 | 364.2371 | 325.2218 | 306.1394 | 6196534.4835 | 6329113.6062 | 0.044923 | 2.5329e-08
77 | 50.5 | 49.5 | 56.7 | 50.1 | 6.5% | 6 | 888 | 888 | 888 | 888 | 888 | 888 | 888 | 888
78 | 50.5 | 49.5 | 56.7 | 50.1 | 7% | 6 | 888 | 888 | 888 | 888 | 888 | 888 | 888 | 888
79 | 50.5 | 49.5 | 56.7 | 50.1 | 7.5% | 6 | 888 | 888 | 888 | 888 | 888 | 888 | 888 | 888
80 | 50.5 | 49.5 | 56.7 | 50.1 | 8% | 6 | 888 | 888 | 888 | 888 | 888 | 888 | 888 | 888
81 | 50.5 | 49.5 | 56.7 | 50.1 | 8.5% | 6 | 888 | 888 | 888 | 888 | 888 | 888 | 888 | 888
82 | 50.5 | 49.5 | 56.7 | 50.1 | 9% | 6 | 888 | 888 | 888 | 888 | 888 | 888 | 888 | 888
83 | 50.5 | 49.5 | 56.7 | 50.1 | 9.5% | 6 | 888 | 888 | 888 | 888 | 888 | 888 | 888 | 888
84 | 50.5 | 49.5 | 56.7 | 50.1 | 10% | 6 | 888 | 888 | 888 | 888 | 888 | 888 | 888 | 888
85 | 50.6 | 49.4 | 56.7 | 50.1 | 0% | 6 | 301.9972 | 319.3538 | 284.4139 | 264.7127 | 6027595.5631 | 6021619.5876 | 0.050892 | 4.3481e-08
86 | 50.6 | 49.4 | 56.7 | 50.1 | 0.5% | 6 | 303.4058 | 321.4725 | 287.1604 | 265.3078 | 5991000.1101 | 6003669.0343 | 0.050464 | 3.3142e-08
87 | 50.6 | 49.4 | 56.7 | 50.1 | 1% | 6 | 305.6268 | 324.1211 | 290.3105 | 266.8034 | 5974130.7829 | 6011284.7356 | 0.04985 | 2.6873e-08
88 | 50.6 | 49.4 | 56.7 | 50.1 | 1.5% | 6 | 307.3212 | 327.1974 | 293.5027 | 268.3895 | 5955369.8562 | 6031639.6995 | 0.049296 | 2.3037e-08
89 | 50.6 | 49.4 | 56.7 | 50.1 | 2% | 6 | 309.8196 | 330.4459 | 296.7074 | 270.7697 | 5944067.9932 | 6040509.7454 | 0.048875 | 2.2167e-08
90 | 50.6 | 49.4 | 56.7 | 50.1 | 2.5% | 6 | 312.998 | 333.1146 | 299.5481 | 273.534 | 5972655.3836 | 6079596.3532 | 0.048384 | 2.1597e-08
91 | 50.6 | 49.4 | 56.7 | 50.1 | 3% | 6 | 315.4408 | 336.3913 | 303.4122 | 274.263 | 6026520.0882 | 6104612.6242 | 0.047603 | 2.129e-08
92 | 50.6 | 49.4 | 56.7 | 50.1 | 3.5% | 6 | 318.2301 | 338.7742 | 304.1929 | 281.404 | 6008393.4422 | 6253556.9137 | 0.047333 | 1.8325e-08
93 | 50.6 | 49.4 | 56.7 | 50.1 | 4% | 6 | 321.0324 | 341.6547 | 307.5489 | 283.7993 | 6037626.5327 | 6305679.0914 | 0.046701 | 1.8046e-08
94 | 50.6 | 49.4 | 56.7 | 50.1 | 4.5% | 6 | 324.5659 | 345.3693 | 310.2271 | 286.0766 | 6061402.6813 | 6248719.5052 | 0.046403 | 2.0486e-08
95 | 50.6 | 49.4 | 56.7 | 50.1 | 5% | 6 | 326.6644 | 347.4105 | 312.1039 | 290.4812 | 6142520.2958 | 6453524.3075 | 0.045143 | 1.7894e-08
96 | 50.6 | 49.4 | 56.7 | 50.1 | 5.5% | 6 | 330.3957 | 350.3125 | 314.4481 | 293.3112 | 6237472.0536 | 6481783.5005 | 0.044372 | 1.9552e-08
97 | 50.6 | 49.4 | 56.7 | 50.1 | 6% | 6 | 333.508 | 354.0214 | 317.105 | 296.4571 | 6156558.4903 | 6391277.6208 | 0.044882 | 2.026e-08
98 | 50.6 | 49.4 | 56.7 | 50.1 | 6.5% | 6 | 335.1514 | 356.6575 | 318.849 | 298.624 | 6153406.6224 | 6380581.121 | 0.044517 | 1.4804e-08
99 | 50.6 | 49.4 | 56.7 | 50.1 | 7% | 6 | 339.4296 | 360.2998 | 321.8828 | 303.3679 | 6323630.4481 | 6545426.2177 | 0.042966 | 2.0461e-08
100 | 50.6 | 49.4 | 56.7 | 50.1 | 7.5% | 6 | 343.0752 | 364.0866 | 325.1951 | 306.1923 | 6312454.3185 | 6494348.7651 | 0.042834 | 2.1517e-08
101 | 50.6 | 49.4 | 56.7 | 50.1 | 8% | 6 | 888 | 888 | 888 | 888 | 888 | 888 | 888 | 888
102 | 50.6 | 49.4 | 56.7 | 50.1 | 8.5% | 6 | 888 | 888 | 888 | 888 | 888 | 888 | 888 | 888
103 | 50.6 | 49.4 | 56.7 | 50.1 | 9% | 6 | 888 | 888 | 888 | 888 | 888 | 888 | 888 | 888
104 | 50.6 | 49.4 | 56.7 | 50.1 | 9.5% | 6 | 888 | 888 | 888 | 888 | 888 | 888 | 888 | 888
105 | 50.6 | 49.4 | 56.7 | 50.1 | 10% | 6 | 888 | 888 | 888 | 888 | 888 | 888 | 888 | 888
106 | 50.7 | 49.3 | 56.7 | 50.1 | 0% | 6 | 292.2899 | 308.9454 | 275.3577 | 256.0353 | 6008991.4571 | 6021626.2784 | 0.050882 | 4.2502e-08
107 | 50.7 | 49.3 | 56.7 | 50.1 | 0.5% | 6 | 293.0113 | 311.2005 | 278.09 | 255.8566 | 5944733.7124 | 5960976.8825 | 0.050423 | 2.9726e-08
108 | 50.7 | 49.3 | 56.7 | 50.1 | 1% | 6 | 294.6036 | 313.6019 | 280.812 | 257.3618 | 5885765.8591 | 5974232.6026 | 0.049717 | 2.342e-08
109 | 50.7 | 49.3 | 56.7 | 50.1 | 1.5% | 6 | 294.7877 | 316.268 | 284.2815 | 258.7913 | 5744600.0555 | 5968268.7379 | 0.049471 | 1.7729e-08
110 | 50.7 | 49.3 | 56.7 | 50.1 | 2% | 6 | 298.1612 | 319.7338 | 287.8146 | 260.071 | 5823243.1773 | 5973000.6328 | 0.048897 | 1.8451e-08
111 | 50.7 | 49.3 | 56.7 | 50.1 | 2.5% | 6 | 301.5796 | 323.0376 | 291.1736 | 262.2124 | 5875765.7605 | 5985903.3824 | 0.048281 | 1.9085e-08
112 | 50.7 | 49.3 | 56.7 | 50.1 | 3% | 6 | 303.7995 | 326.0039 | 294.0045 | 265.9196 | 5885469.7296 | 6101915.1048 | 0.047751 | 1.699e-08
113 | 50.7 | 49.3 | 56.7 | 50.1 | 3.5% | 6 | 305.2685 | 329.0108 | 297.9668 | 267.7007 | 5810718.2582 | 6127602.6216 | 0.047543 | 1.4664e-08
114 | 50.7 | 49.3 | 56.7 | 50.1 | 4% | 6 | 310.8821 | 332.6496 | 300.3567 | 270.2244 | 6018357.1824 | 6109716.1345 | 0.047072 | 1.5569e-08
115 | 50.7 | 49.3 | 56.7 | 50.1 | 4.5% | 6 | 312.8554 | 334.6098 | 302.5828 | 275.0211 | 6103290.4524 | 6413027.462 | 0.045504 | 1.5557e-08
116 | 50.7 | 49.3 | 56.7 | 50.1 | 5% | 6 | 316.3297 | 338.0283 | 305.5161 | 278.9386 | 6043982.4045 | 6354213.194 | 0.045831 | 1.6247e-08
117 | 50.7 | 49.3 | 56.7 | 50.1 | 5.5% | 6 | 319.7798 | 340.6031 | 306.8437 | 282.8058 | 6015001.7708 | 6282679.3733 | 0.045553 | 1.4049e-08
118 | 50.7 | 49.3 | 56.7 | 50.1 | 6% | 6 | 322.5472 | 344.556 | 310.1143 | 284.616 | 6219529.5323 | 6444986.4828 | 0.044004 | 1.7684e-08
119 | 50.7 | 49.3 | 56.7 | 50.1 | 6.5% | 6 | 325.2043 | 347.9645 | 313.0197 | 288.1589 | 6165657.5973 | 6439182.0566 | 0.0441 | 1.7745e-08
120 | 50.7 | 49.3 | 56.7 | 50.1 | 7% | 6 | 329.1527 | 350.6777 | 314.9506 | 294.1961 | 6129887.2942 | 6516223.7642 | 0.044326 | 1.7252e-08
121 | 50.7 | 49.3 | 56.7 | 50.1 | 7.5% | 6 | 331.9149 | 353.1668 | 316.956 | 295.9833 | 6289021.8441 | 6589376.8903 | 0.042447 | 1.7845e-08
122 | 50.7 | 49.3 | 56.7 | 50.1 | 8% | 6 | 335.4133 | 356.4559 | 318.9924 | 300.5776 | 6370695.3697 | 6677159.184 | 0.0416 | 1.7847e-08
123 | 50.7 | 49.3 | 56.7 | 50.1 | 8.5% | 6 | 338.7742 | 360.2326 | 322.1198 | 302.859 | 6443460.498 | 6690479.5518 | 0.041483 | 1.9054e-08
124 | 50.7 | 49.3 | 56.7 | 50.1 | 9% | 6 | 342.5644 | 363.6587 | 324.8949 | 306.2239 | 6427657.3774 | 6633214.8808 | 0.041201 | 1.9634e-08
125 | 50.7 | 49.3 | 56.7 | 50.1 | 9.5% | 6 | 888 | 888 | 888 | 888 | 888 | 888 | 888 | 888
126 | 50.7 | 49.3 | 56.7 | 50.1 | 10% | 6 | 888 | 888 | 888 | 888 | 888 | 888 | 888 | 888
127 | 50.8 | 49.2 | 56.7 | 50.1 | 0% | 6 | 281.8943 | 298.2818 | 266.1155 | 246.468 | 6012130.9874 | 6016937.0671 | 0.050849 | 4.128e-08
128 | 50.8 | 49.2 | 56.7 | 50.1 | 0.5% | 6 | 282.2863 | 300.2865 | 267.9879 | 246.903 | 5900037.7117 | 5937647.0472 | 0.050368 | 2.8974e-08
129 | 50.8 | 49.2 | 56.7 | 50.1 | 1% | 6 | 283.0877 | 302.5568 | 271.1289 | 247.353 | 5796327.172 | 5924156.0512 | 0.049666 | 2.1497e-08
130 | 50.8 | 49.2 | 56.7 | 50.1 | 1.5% | 6 | 283.9462 | 304.9798 | 274.1808 | 248.0727 | 5681139.257 | 5859542.8316 | 0.049272 | 1.7803e-08
131 | 50.8 | 49.2 | 56.7 | 50.1 | 2% | 6 | 283.2511 | 305.7717 | 277.0153 | 248.8873 | 5430972.2126 | 5802123.4771 | 0.049549 | 1.2883e-08
132 | 50.8 | 49.2 | 56.7 | 50.1 | 2.5% | 6 | 288.4645 | 310.9801 | 281.5547 | 250.6045 | 5669075.9542 | 5897001.6254 | 0.048354 | 1.5158e-08
133 | 50.8 | 49.2 | 56.7 | 50.1 | 3% | 6 | 289.1882 | 313.4927 | 283.9008 | 253.8528 | 5599931.29 | 5988752.6357 | 0.047992 | 1.2671e-08
134 | 50.8 | 49.2 | 56.7 | 50.1 | 3.5% | 6 | 293.5516 | 318.0438 | 288.3185 | 255.3365 | 5758922.8227 | 6018185.9327 | 0.047208 | 1.4095e-08
135 | 50.8 | 49.2 | 56.7 | 50.1 | 4% | 6 | 295.2483 | 321.2069 | 292.3754 | 257.2464 | 5746517.0542 | 6092234.5961 | 0.046855 | 1.2727e-08
136 | 50.8 | 49.2 | 56.7 | 50.1 | 4.5% | 6 | 299.1368 | 325.7186 | 296.0911 | 261.1727 | 5849074.3685 | 6182893.9169 | 0.046293 | 1.3418e-08
137 | 50.8 | 49.2 | 56.7 | 50.1 | 5% | 6 | 302.8323 | 328.244 | 298.0325 | 265.863 | 5944102.0736 | 6345160.065 | 0.045582 | 1.2727e-08
138 | 50.8 | 49.2 | 56.7 | 50.1 | 5.5% | 6 | 306.8974 | 331.5607 | 300.5434 | 271.4294 | 5891297.0758 | 6329794.3537 | 0.045834 | 1.2652e-08
139 | 50.8 | 49.2 | 56.7 | 50.1 | 6% | 6 | 310.3009 | 336.2377 | 303.9747 | 271.328 | 6025069.6245 | 6240479.9692 | 0.044755 | 1.5655e-08
140 | 50.8 | 49.2 | 56.7 | 50.1 | 6.5% | 6 | 313.9204 | 338.1848 | 305.1283 | 279.9357 | 5972090.4131 | 6424156.268 | 0.044953 | 1.2796e-08
141 | 50.8 | 49.2 | 56.7 | 50.1 | 7% | 6 | 318.5351 | 340.1368 | 307.0141 | 283.7061 | 6204381.8626 | 6623482.4561 | 0.043332 | 1.4015e-08
142 | 50.8 | 49.2 | 56.7 | 50.1 | 7.5% | 6 | 322.0211 | 344.2409 | 309.8591 | 285.8521 | 6146367.7992 | 6453048.8394 | 0.043329 | 1.5978e-08
143 | 50.8 | 49.2 | 56.7 | 50.1 | 8% | 6 | 323.9864 | 346.0179 | 312.3932 | 288.6277 | 6449079.8878 | 6867631.1412 | 0.041206 | 1.362e-08
144 | 50.8 | 49.2 | 56.7 | 50.1 | 8.5% | 6 | 328.6276 | 350.0207 | 314.001 | 293.4481 | 6300067.4176 | 6628191.9585 | 0.042188 | 1.667e-08
145 | 50.8 | 49.2 | 56.7 | 50.1 | 9% | 6 | 331.9521 | 353.9173 | 316.8356 | 295.5878 | 6337160.1169 | 6571900.4429 | 0.041682 | 1.847e-08
146 | 50.8 | 49.2 | 56.7 | 50.1 | 9.5% | 6 | 335.0636 | 356.8294 | 318.584 | 299.1863 | 6428010.7131 | 6651132.1677 | 0.040927 | 1.8581e-08
147 | 50.8 | 49.2 | 56.7 | 50.1 | 10% | 6 | 337.9354 | 359.5017 | 321.2185 | 303.0706 | 6627803.1438 | 6910579.8576 | 0.039677 | 1.668e-08
148 | 50.9 | 49.1 | 56.7 | 50.1 | 0% | 6 | 270.6403 | 286.4883 | 255.3301 | 236.6536 | 5998174.2915 | 6005757.4645 | 0.050818 | 4.0572e-08
149 | 50.9 | 49.1 | 56.7 | 50.1 | 0.5% | 6 | 270.6484 | 287.8926 | 257.4785 | 236.2174 | 5850555.6544 | 5918074.674 | 0.050242 | 2.5931e-08
150 | 50.9 | 49.1 | 56.7 | 50.1 | 1% | 6 | 270.5605 | 289.7408 | 260.0569 | 236.2226 | 5678578.088 | 5845589.7574 | 0.049519 | 1.9429e-08
151 | 50.9 | 49.1 | 56.7 | 50.1 | 1.5% | 6 | 270.6229 | 291.2864 | 262.6402 | 237.8054 | 5507415.974 | 5844941.6867 | 0.049325 | 1.4653e-08
152 | 50.9 | 49.1 | 56.7 | 50.1 | 2% | 6 | 272.4042 | 294.4989 | 265.6583 | 238.1254 | 5452746.2548 | 5749637.3535 | 0.048853 | 1.401e-08
153 | 50.9 | 49.1 | 56.7 | 50.1 | 2.5% | 6 | 272.7587 | 297.7763 | 269.6044 | 238.7554 | 5356233.8534 | 5707166.117 | 0.048575 | 1.2485e-08
154 | 50.9 | 49.1 | 56.7 | 50.1 | 3% | 6 | 277.011 | 302.2861 | 273.6453 | 241.7092 | 5505631.6717 | 5817078.3757 | 0.047712 | 1.3028e-08
155 | 50.9 | 49.1 | 56.7 | 50.1 | 3.5% | 6 | 275.1868 | 303.301 | 277.3064 | 246.2993 | 5129377.8005 | 6040275.538 | 0.049424 | 9.3174e-09
156 | 50.9 | 49.1 | 56.7 | 50.1 | 4% | 6 | 280.6268 | 309.1819 | 281.9812 | 246.8945 | 5432664.2366 | 5950979.7512 | 0.047692 | 1.0368e-08
157 | 50.9 | 49.1 | 56.7 | 50.1 | 4.5% | 6 | 284.7783 | 315.1318 | 287.5925 | 245.3593 | 5617344.3889 | 5887382.5452 | 0.046191 | 1.2801e-08
158 | 50.9 | 49.1 | 56.7 | 50.1 | 5% | 6 | 282.1832 | 320.6338 | 292.4525 | 251.6919 | 5507167.9208 | 6158604.4982 | 0.047442 | 9.3363e-09
159 | 50.9 | 49.1 | 56.7 | 50.1 | 5.5% | 6 | 289.4728 | 321.1876 | 292.4938 | 257.4857 | 5493780.0659 | 6070513.4479 | 0.046885 | 1.0041e-08
160 | 50.9 | 49.1 | 56.7 | 50.1 | 6% | 6 | 290.0413 | 328.4716 | 297.8176 | 261.907 | 5959620.1281 | 6755070.7217 | 0.045585 | 8.7468e-09
161 | 50.9 | 49.1 | 56.7 | 50.1 | 6.5% | 6 | 302.4239 | 327.0207 | 297.9093 | 264.7923 | 5983746.0365 | 6345226.0491 | 0.044374 | 1.116e-08
162 | 50.9 | 49.1 | 56.7 | 50.1 | 7% | 6 | 305.261 | 331.2058 | 300.7836 | 269.172 | 6021716.8418 | 6434102.166 | 0.043736 | 1.2469e-08
163 | 50.9 | 49.1 | 56.7 | 50.1 | 7.5% | 6 | 308.321 | 334.7276 | 303.6869 | 275.7916 | 5988589.1859 | 6580084.6212 | 0.044552 | 1.0816e-08
164 | 50.9 | 49.1 | 56.7 | 50.1 | 8% | 6 | 310.9492 | 339.5758 | 306.7029 | 280.194 | 6450296.8976 | 7206961.1765 | 0.04182 | 1.063e-08
165 | 50.9 | 49.1 | 56.7 | 50.1 | 8.5% | 6 | 316.4458 | 339.1292 | 307.0614 | 283.7323 | 6399788.481 | 6988724.6102 | 0.041059 | 1.1287e-08
166 | 50.9 | 49.1 | 56.7 | 50.1 | 9% | 6 | 320.1491 | 343.5676 | 309.4118 | 287.3423 | 6313215.181 | 6776694.4009 | 0.041469 | 1.3277e-08
167 | 50.9 | 49.1 | 56.7 | 50.1 | 9.5% | 6 | 324.4275 | 348.3636 | 313.0284 | 288.694 | 6352167.9989 | 6662320.9376 | 0.041007 | 1.6744e-08
168 | 50.9 | 49.1 | 56.7 | 50.1 | 10% | 6 | 328.8628 | 350.7436 | 314.4325 | 292.0914 | 6448743.7925 | 6668438.5658 | 0.040691 | 1.8291e-08
169 | 51 | 49 | 56.7 | 50.1 | 0% | 6 | 258.1001 | 273.2456 | 243.0879 | 225.1353 | 5990827.5853 | 6006936.6222 | 0.050834 | 3.9565e-08
170 | 51 | 49 | 56.7 | 50.1 | 0.5% | 6 | 257.3741 | 274.7089 | 244.8659 | 224.8275 | 5793140.977 | 5885591.955 | 0.050141 | 2.5082e-08
171 | 51 | 49 | 56.7 | 50.1 | 1% | 6 | 256.3202 | 275.402 | 247.2367 | 224.1932 | 5530395.1071 | 5785563.7923 | 0.049512 | 1.7185e-08
172 | 51 | 49 | 56.7 | 50.1 | 1.5% | 6 | 257.4556 | 277.4599 | 250.1382 | 225.8173 | 5385770.2723 | 5724304.339 | 0.049232 | 1.4194e-08
173 | 51 | 49 | 56.7 | 50.1 | 2% | 6 | 256.7504 | 278.9559 | 253.1501 | 226.8509 | 5211694.6465 | 5713229.4787 | 0.049295 | 1.1101e-08
174 | 51 | 49 | 56.7 | 50.1 | 2.5% | 6 | 259.8224 | 282.6779 | 256.0293 | 227.2649 | 5277361.9903 | 5684281.8994 | 0.048309 | 1.1407e-08
175 | 51 | 49 | 56.7 | 50.1 | 3% | 6 | 259.2367 | 286.5559 | 259.8786 | 225.9904 | 5129030.711 | 5532393.0846 | 0.048282 | 1.0645e-08
176 | 51 | 49 | 56.7 | 50.1 | 3.5% | 6 | 262.1292 | 290.5989 | 264.5454 | 231.8061 | 5096908.7104 | 5647288.6392 | 0.048518 | 9.5795e-09
177 | 51 | 49 | 56.7 | 50.1 | 4% | 6 | 260.8915 | 294.1672 | 266.037 | 229.1673 | 5113840.3287 | 5521825.714 | 0.046732 | 1.0554e-08
178 | 51 | 49 | 56.7 | 50.1 | 4.5% | 6 | 265.1917 | 299.5904 | 273.0479 | 235.3334 | 5186681.1783 | 5798852.7595 | 0.047328 | 8.8296e-09
179 | 51 | 49 | 56.7 | 50.1 | 5% | 6 | 267.5066 | 305.606 | 279.4068 | 237.5949 | 5198179.6559 | 5841089.3847 | 0.047879 | 8.5236e-09
180 | 51 | 49 | 56.7 | 50.1 | 5.5% | 6 | 268.7332 | 312.5649 | 284.0502 | 238.2426 | 5309936.618 | 5807871.4874 | 0.047356 | 8.4933e-09
181 | 51 | 49 | 56.7 | 50.1 | 6% | 6 | 270.3234 | 317.9363 | 286.6974 | 240.4725 | 5481855.2715 | 5963834.1693 | 0.04545 | 9.132e-09
182 | 51 | 49 | 56.7 | 50.1 | 6.5% | 6 | 280.5317 | 318.7486 | 290.198 | 250.1475 | 5591171.7921 | 6216036.862 | 0.045656 | 8.6382e-09
183 | 51 | 49 | 56.7 | 50.1 | 7% | 6 | 280.6788 | 327.5748 | 295.0158 | 258.7158 | 5918897.6973 | 6759200.0137 | 0.048088 | 6.0871e-09
184 | 51 | 49 | 56.7 | 50.1 | 7.5% | 6 | 283.1024 | 332.7178 | 298.839 | 258.416 | 6123348.3958 | 6728146.6924 | 0.043814 | 7.5749e-09
185 | 51 | 49 | 56.7 | 50.1 | 8% | 6 | 294.014 | 333.9338 | 301.2176 | 265.0969 | 6095228.9173 | 6861456.5884 | 0.045655 | 8.6276e-09
186 | 51 | 49 | 56.7 | 50.1 | 8.5% | 6 | 304.4808 | 330.7825 | 300.8016 | 268.8886 | 6000330.6504 | 6415517.766 | 0.043153 | 1.1182e-08
187 | 51 | 49 | 56.7 | 50.1 | 9% | 6 | 303.8452 | 339.1795 | 305.3163 | 275.6349 | 6209718.9634 | 6856865.6205 | 0.043356 | 8.8191e-09
188 | 51 | 49 | 56.7 | 50.1 | 9.5% | 6 | 310.5634 | 339.2264 | 306.0898 | 277.4177 | 6134220.5123 | 6588734.8502 | 0.042261 | 1.1569e-08
189 | 51 | 49 | 56.7 | 50.1 | 10% | 6 | 312.1471 | 344.6393 | 310.3921 | 278.405 | 6496483.7458 | 6820595.8148 | 0.039784 | 1.1948e-08
190 | 51.1 | 48.9 | 56.7 | 50.1 | 0% | 6 | 243.5755 | 257.5551 | 227.9927 | 209.767 | 5985018.2909 | 5996234.1804 | 0.050742 | 3.8583e-08
191 | 51.1 | 48.9 | 56.7 | 50.1 | 0.5% | 6 | 242.6536 | 258.3401 | 229.3079 | 209.6732 | 5743894.3468 | 5852837.8062 | 0.049974 | 2.3488e-08
192 | 51.1 | 48.9 | 56.7 | 50.1 | 1% | 6 | 241.9217 | 259.7203 | 231.2864 | 209.7856 | 5540713.9853 | 5759407.7386 | 0.049164 | 1.7202e-08
193 | 51.1 | 48.9 | 56.7 | 50.1 | 1.5% | 6 | 242.4583 | 261.065 | 234.3379 | 209.1928 | 5365026.2958 | 5628918.0004 | 0.048419 | 1.4525e-08
194 | 51.1 | 48.9 | 56.7 | 50.1 | 2% | 6 | 238.0916 | 261.4196 | 238.1979 | 208.7415 | 4973457.7945 | 5541947.3078 | 0.049945 | 9.2193e-09
195 | 51.1 | 48.9 | 56.7 | 50.1 | 2.5% | 6 | 238.2413 | 264.4705 | 242.8085 | 210.6276 | 4838366.351 | 5529090.4308 | 0.050511 | 7.9177e-09
196 | 51.1 | 48.9 | 56.7 | 50.1 | 3% | 6 | 241.1436 | 268.6716 | 246.2793 | 212.7237 | 4869756.1326 | 5525868.1728 | 0.049446 | 7.9703e-09
197 | 51.1 | 48.9 | 56.7 | 50.1 | 3.5% | 6 | 242.0162 | 272.9518 | 250.1049 | 212.8864 | 4938098.5794 | 5650344.204 | 0.048398 | 7.9776e-09
198 | 51.1 | 48.9 | 56.7 | 50.1 | 4% | 6 | 245.5486 | 277.9508 | 255.3331 | 220.1082 | 4832890.5753 | 5639989.1764 | 0.050113 | 6.8441e-09
199 | 51.1 | 48.9 | 56.7 | 50.1 | 4.5% | 6 | 244.8954 | 282.4106 | 261.5555 | 221.6182 | 4822771.9909 | 5741085.7663 | 0.051414 | 5.7111e-09
200 | 51.1 | 48.9 | 56.7 | 50.1 | 5% | 6 | 252.4489 | 290.958 | 264.6739 | 225.7607 | 5088847.9116 | 5750505.8328 | 0.047845 | 7.4087e-09
201 | 51.1 | 48.9 | 56.7 | 50.1 | 5.5% | 6 | 246.9605 | 294.8775 | 268.6794 | 229.747 | 4837539.1029 | 5770744.1627 | 0.05252 | 5.2102e-09
202 | 51.1 | 48.9 | 56.7 | 50.1 | 6% | 6 | 252.1397 | 300.6377 | 274.4806 | 231.8626 | 5004542.2225 | 5867861.0093 | 0.051009 | 5.417e-09
203 | 51.1 | 48.9 | 56.7 | 50.1 | 6.5% | 6 | 257.7593 | 311.5881 | 279.5926 | 236.5148 | 5539256.1627 | 6207076.9615 | 0.04685 | 6.7481e-09
204 | 51.1 | 48.9 | 56.7 | 50.1 | 7% | 6 | 266.5362 | 312.6114 | 284.0977 | 235.819 | 5445247.4579 | 5916562.8044 | 0.045272 | 8.4538e-09
205 | 51.1 | 48.9 | 56.7 | 50.1 | 7.5% | 6 | 271.7857 | 317.2951 | 287.5145 | 245.5579 | 5716966.0473 | 6361299.0605 | 0.045737 | 6.8134e-09
206 | 51.1 | 48.9 | 56.7 | 50.1 | 8% | 6 | 272.6749 | 328.6554 | 296.0632 | 248.2978 | 5974337.5978 | 6536803.365 | 0.047275 | 6.4503e-09
207 | 51.1 | 48.9 | 56.7 | 50.1 | 8.5% | 6 | 283.2533 | 326.2269 | 295.2056 | 251.6602 | 6026454.2761 | 6451478.8846 | 0.04338 | 8.3116e-09
208 | 51.1 | 48.9 | 56.7 | 50.1 | 9% | 6 | 283.1404 | 331.1581 | 299.7113 | 256.6905 | 6112392.3429 | 6801395.126 | 0.043279 | 7.5045e-09
209 | 51.1 | 48.9 | 56.7 | 50.1 | 9.5% | 6 | 293.6976 | 335.0197 | 300.9369 | 266.8109 | 6469638.0794 | 7092201.1474 | 0.042425 | 7.6571e-09
210 | 51.1 | 48.9 | 56.7 | 50.1 | 10% | 6 | 299.5647 | 337.2926 | 302.4966 | 270.7755 | 6354520.086 | 6789926.199 | 0.041878 | 8.7276e-09
211 | 51.2 | 48.8 | 56.7 | 50.1 | 0% | 6 | 225.6117 | 238.5354 | 207.0522 | 188.0741 | 5966131.8545 | 5992301.2639 | 0.050669 | 3.7401e-08
212 | 51.2 | 48.8 | 56.7 | 50.1 | 0.5% | 6 | 223.7578 | 238.3933 | 208.5506 | 187.33 | 5659451.9545 | 5799175.2136 | 0.049734 | 2.0142e-08
213 | 51.2 | 48.8 | 56.7 | 50.1 | 1% | 6 | 222.4347 | 239.3527 | 210.287 | 187.1941 | 5397034.6065 | 5689111.7091 | 0.048646 | 1.5773e-08
214 | 51.2 | 48.8 | 56.7 | 50.1 | 1.5% | 6 | 222.3823 | 240.0548 | 212.2369 | 186.9946 | 5211388.6534 | 5550749.0593 | 0.048202 | 1.2157e-08
215 | 51.2 | 48.8 | 56.7 | 50.1 | 2% | 6 | 220.9212 | 240.5046 | 215.5439 | 187.4514 | 4945717.8182 | 5431901.895 | 0.048596 | 9.3394e-09
216 | 51.2 | 48.8 | 56.7 | 50.1 | 2.5% | 6 | 220.2256 | 243.1181 | 220.5073 | 188.0998 | 4791105.1721 | 5352750.0208 | 0.04935 | 7.6828e-09
217 | 51.2 | 48.8 | 56.7 | 50.1 | 3% | 6 | 223.0968 | 247.558 | 224.3548 | 190.7698 | 4705051.1752 | 5227127.4213 | 0.049069 | 7.6913e-09
218 | 51.2 | 48.8 | 56.7 | 50.1 | 3.5% | 6 | 217.174 | 251.3905 | 232.3484 | 190.7335 | 4467758.3393 | 5248166.7936 | 0.052927 | 5.4015e-09
219 | 51.2 | 48.8 | 56.7 | 50.1 | 4% | 6 | 216.6018 | 259.2377 | 238.0703 | 193.7145 | 4496357.8724 | 5380430.064 | 0.053637 | 4.9647e-09
220 | 51.2 | 48.8 | 56.7 | 50.1 | 4.5% | 6 | 217.6909 | 261.6316 | 243.4339 | 195.0586 | 4410991.7181 | 5305150.6325 | 0.055656 | 4.3351e-09
221 | 51.2 | 48.8 | 56.7 | 50.1 | 5% | 6 | 225.8895 | 281.6587 | 255.0073 | 204.5068 | 5054274.078 | 5814474.4836 | 0.049117 | 6.2475e-09
222 | 51.2 | 48.8 | 56.7 | 50.1 | 5.5% | 6 | 229.1945 | 281.8113 | 257.1853 | 207.6164 | 4884204.7084 | 5673659.3794 | 0.050454 | 5.3148e-09
223 | 51.2 | 48.8 | 56.7 | 50.1 | 6% | 6 | 232.1092 | 293.1611 | 271.0538 | 199.4185 | 5234291.6231 | 5730748.4695 | 0.045386 | 7.4278e-09
224 | 51.2 | 48.8 | 56.7 | 50.1 | 6.5% | 6 | 236.611 | 294.496 | 265.6007 | 213.6929 | 5014865.559 | 5584699.9291 | 0.048598 | 5.7292e-09
225 | 51.2 | 48.8 | 56.7 | 50.1 | 7% | 6 | 241.4134 | 300.1372 | 271.3066 | 220.0494 | 5087476.9463 | 5748605.6679 | 0.050119 | 5.2157e-09
226 | 51.2 | 48.8 | 56.7 | 50.1 | 7.5% | 6 | 242.6602 | 303.4476 | 275.1905 | 225.3417 | 5069254.7172 | 5805429.147 | 0.054169 | 4.1669e-09
227 | 51.2 | 48.8 | 56.7 | 50.1 | 8% | 6 | 251.8377 | 321.284 | 287.6253 | 229.0766 | 6128939.9122 | 6566599.0235 | 0.044893 | 6.1349e-09
228 | 51.2 | 48.8 | 56.7 | 50.1 | 8.5% | 6 | 253.6827 | 319.2678 | 287.9587 | 233.4453 | 5647424.5117 | 6192659.5352 | 0.052006 | 4.3012e-09
229 | 51.2 | 48.8 | 56.7 | 50.1 | 9% | 6 | 261.9523 | 329.3234 | 296.6542 | 242.5008 | 6373223.604 | 6981608.3337 | 0.049545 | 4.4512e-09
230 | 51.2 | 48.8 | 56.7 | 50.1 | 9.5% | 6 | 267.6557 | 331.5679 | 298.7973 | 242.6897 | 6610494.6222 | 7173691.2401 | 0.043167 | 5.74e-09
231 | 51.2 | 48.8 | 56.7 | 50.1 | 10% | 6 | 277.3289 | 334.4704 | 299.6379 | 253.7615 | 7082455.2279 | 7421669.447 | 0.046866 | 4.8297e-09